## CTR-IMU-Board-Rev-B-BOM
Comment | Description | LibRef | Designator | Quantity | Manufacturer 1 | Manufacturer Part Number 1 | Supplier 1 | Supplier Part Number 1 | Supplier Stock 1
0.1uF | 0.1uF 0603 16V | CAP CER 0.1UF 16V 10% X7R 0603 | C1, C2, C3, C5 | 4 | KEMET | C0603C104K4RACTU | Digi-Key | 399-1096-2-ND | 3436000
10uF | 10uF 0805 10V | CAP CER 10UF 10V Y5V 0805 | C4 | 1 | Taiyo Yuden | LMK212F106ZG-T | Digi-Key | 587-1312-1-ND | 154275
0.01uF | 0.01uF 0402 | CAP CER 0.01UF 25V 10% X5R 0402 | C6 | 1 | Murata Electronics North America | GRM155R71E103KA01D | Digi-Key | 490-1312-1-ND | 8786338
JST 1mm 0.7A | 1mm Locking Header, 8-Pin | JST-BM08B-SRSS-TB(LF)(SN) | CN1 | 1 | JST Sales America Inc. | BM08B-SRSS-TB(LF)(SN) | Digikey | 455-1794-1-ND | 15128
DMG2305UX | MOSFET P-CH 20V 4.2A SOT23 | DMG2305UX | Q1 | 1 | Diodes Incorporated | DMG2305UX-7 | Digi-Key | DMG2305UX-7DICT-ND | 3449
2N7002P | MOSFET N-CH 60V 0.36A SOT-23 | 2N7002P | Q2 | 1 | Nexperia USA Inc. | 2N7002P,235 | Digi-Key | 1727-1865-1-ND | 52490
10K | 10K 0402 | RES 10K OHM 1% 1/10W 0402 | R1, R2 | 2 | Panasonic Electronic Components | ERJ-2RKF1002X | Digi-Key | P10.0KLCT-ND | 4834914
47K | 47K 0402 | RES 47K OHM 5% 1/10W 0402 | R3, R6 | 2 | Panasonic Electronic Components | ERJ-2GEJ473X | Digi-Key | P47KJCT-ND | 3451798
2.2K | 2.2K 0603 | RES 2.2K OHM 1/10W 5% 0603 SMD | R4 | 1 | Panasonic Electronic Components | ERJ-3GEYJ222V | Digi-Key | P2.2KGCT-ND | 543680
200K 0402 | 200K 0402 | RES 200K OHM 1% 1/10W 0402 | R5 | 1 | Panasonic Electronic Components | ERJ-2RKF2003X | Digi-Key | P200KLCT-ND | 525336
LSM9DS1TR | IMU ACCEL/GYRO/MAG I2C/SPI | LSM9DS1TR | U1 | 1 | STMicroelectronics | LSM9DS1TR | Arrow | Dw9V-dRFtYxXmYWZjvwLjPoeKnTN-6QEdPxi3Z94YOo | 1772